## PHANTOM 4 PRO
I colori delle celle hanno i seguenti significati: - in azzurro le celle che necessitano di un input da parte dell'utente - in giallo i valori calcolati che vanno presi in considerazione per dedurre i valori di input. Ad esempio: il valore calcolato H max (altezza di volo massima impostabile per garantire il GSD) serve per dedurre il valore di input successivo H (altezza di volo impostata). H non potrà essere maggiore di H max se si vuole garantire il GSD richiesto. - in arancione i valori di interesse risultanti dal calcolo - le celle non evidenziate sono di ausilio per i calcoli
CARATTERISTICHE DELL'OTTICA E DEL SENSORE
In questa sezione vengono inseriti i dati riguardanti il sensore della fotocamera e dell'ottica.
Sw = | 13.2 | mm |  | larghezza del sensore | foto | imH
Sh = | 8.8 | mm |  | altezza del sensore
d = | 15.8644 | mm |  | diagonale del sensore
cf = | 2.7273 |  |  | crop factor | imW
FR imp = | 8.8 | mm |  | lunghezza focale reale della fotocamera
F35 imp = | 24 | mm |  | lunghezza focale equivalente a 35 mm
imW = | 3648 | pixel |  | larghezza foto (lato perpendicolare alla direzione del moto)
imH = | 5472 | pixel |  | altezza foto (lato lungo la direzione del moto) | sensore | Sh
imD = | 6576.5255 | pixel |  | diagonale foto
Sw
QUOTA DI VOLO E GSD
Il dato di partenza è il GSD richiesto dal quale, in funzione anche dei parametri impostati nella sezione precedente, viene calcolata l'altezza massima di volo. In base all'altezza di volo effettivamente impostata viene dedotto il GSD realmente ottenibile.
GSD richiesto = | 3 | cm/pixel |  | GSD (ground sample distance) richiesto
H max = | 109.44 | m |  | altezza di volo massima impostabile per garantire il GSD
H = | 70 | m |  | altezza di volo impostata
GSD reale = | 1.9189 | cm/pixel | VERIFICATO | GSD reale
larghezza foto a terra = | 70 | m |  | lato perpendicolare alla direzione del moto
altezza foto a terra = | 105 | m |  | lato lungo la direzione del moto
VELOCITA' DELL'APR E DISTANZA TRA GLI SCATTI
I dati di partenza sono la percentuale di sovrapposizione longitudinale delle fotografie e l'intervallo tra gli scatti. In funzione di tali parametri viene calcolata la velocità massima impostabile per l'APR. In base alla velocità effettivamente impostata viene dedotta la percentuale di sovrapposizione reale delle fotografie.
percentuale di sovrapposizione longitudinale richiesta = | 80%
intervallo tra gli scatti = | 5 | s
distanza tra due scatti consecutivi = | 21 | m
velocità massima dell'APR impostabile = | 4.2 | m/s
velocità dell'APR impostata = | 4 | m/s = | 14.4 | Km/h
distanza reale tra due scatti consecutivi = | 20 | m
percentuale di sovrapposizione longitudinale reale = | 80.95% |  | VERIFICATO
DISTANZA TRA LE STRISCIATE PARALLELE
Il dato di partenza è la percentuale di sovrapposizione trasversale delle fotografie dalla quale viene calcolata la distanza massima tra le strisciate parallele percorse dall'APR. La distanza tra le strisciate effettivamente impostata determina la percentuale di sovrapposizione reale delle fotografie.
percentuale di sovrapposizione trasversale richiesta = | 80%
distanza massima tra le strisciate impostabile = | 14 | m
distanza tra le strisciate impostato = | 14 | m
percentuale di sovrapposizione trasversale reale = | 80% |  | VERIFICATO